## M2764
[5 empty] | Nible H |  |  |  | Nible L | [6 empty] | Datos | Dirección | Tipo de Datos | Byte0 | Byte1 | Byte2 | Byte3 | Byte4 | Byte5 | Byte6 | Byte7 | Byte8 | Byte9 | Byte A | Byte B | Byte C | Byte D | Byte E | Byte F | Checksum | Suma | Salida al archivo (copiar la fila) de X2 hasta x19
dec | D | C | B | A | D7 | D6 | D5 | D4 | D3 | D2 | D1 | D0 | Hex | Hex |  | Byte=16 | 2 Bytes | Tipo Datos | 0 | 1 | 2 | 3 | 4 | 5 | 6 | 7 | 8 | 9 | 10 | 11 | 12 | 13 | 14 | 15 |  |  | :020000040000FA
0 | 0 | 0 | 0 | 0 | 1 | 1 | 1 | 1 | 1 | 1 | 0 | 0 | FC | FC | : | 10 | 0000 | 00 | FC | FF | FD | FF | FC | FF | FE | FD | FC | FE | FE | FD | FE | FD | FC | FC | 1B | 4069 | :10000000FCFFFDFFFCFFFEFDFCFEFEFDFEFDFCFC1B
1 | 0 | 0 | 0 | 1 | 1 | 1 | 1 | 1 | 1 | 1 | 1 | 1 | FD | FF | : | 10 | 0010 | 00 | 01 | 6E | 00 | 6A | 00 | 2E | FE | D7 | 01 | 2E | FB | D7 | 7B | 0E | 00 | 6E | 0C | 1524 | :10001000016E006A002EFED7012EFBD77B0E006E0C
2 | 0 | 0 | 1 | 0 | 1 | 1 | 1 | 1 | 1 | 1 | 0 | 1 | FD | FD | : | 10 | 0020 | 00 | AA | AA | 43 | 00 | 43 | 00 | 3F | 00 | FF | FF | FF | FF | FF | FF | FF | FF | BF | 2625 | :10002000AAAA430043003F00FFFFFFFFFFFFFFFFBF
3 | 0 | 0 | 1 | 1 | 1 | 1 | 1 | 1 | 1 | 1 | 1 | 1 | FF | FF | : | 10 | 0030 | 00 | 02 | e0 | 09 | 80 | 01 | d0 | 09 | 82 | 07 | c0 | 03 | f0 | 06 | 50 | d8 | b4 | 5D | 1699 | :1000300002e0098001d0098207c003f00650d8b45D
4 | 0 | 1 | 0 | 0 | 1 | 1 | 1 | 1 | 1 | 1 | 0 | 0 | FC | FC | : | 10 | 0040 | 00 | 07 | 06 | 06 | 06 | 03 | 10 | 1E | E0 | 00 | 0E | 0A | B2 | 01 | 0E | 0B | 6E | 34 | 716 | :100040000706060603101EE0000E0AB2010E0B6E34
5 | 0 | 1 | 0 | 1 | 1 | 1 | 1 | 1 | 1 | 1 | 1 | 1 | FF | FF | : | 10 | 0050 | 00 | [16 empty] | B0 | 4176 | :10005000FFFFFFFFFFFFFFFFFFFFFFFFFFFFFFFFB0 | bar: Byte0 0 FC to Byte9 15 FC
6 | 0 | 1 | 1 | 0 | 1 | 1 | 1 | 1 | 1 | 1 | 1 | 0 | FE | FE | : | 10 | 0060 | 00 | [16 empty] | A0 | 4192 | :10006000FFFFFFFFFFFFFFFFFFFFFFFFFFFFFFFFA0 | bar: Byte0 0 FC to Byte9 15 FC
7 | 0 | 1 | 1 | 1 | 1 | 1 | 1 | 1 | 1 | 1 | 0 | 1 | FD | FD | : | 10 | 0070 | 00 | [16 empty] | 90 | 4208 | :10007000FFFFFFFFFFFFFFFFFFFFFFFFFFFFFFFF90 | bar: Byte0 0 FC to Byte9 15 FC
8 | 1 | 0 | 0 | 0 | 1 | 1 | 1 | 1 | 1 | 1 | 0 | 0 | FC | FC | : | 10 | 0080 | 00 | [16 empty] | 80 | 4224 | :10008000FFFFFFFFFFFFFFFFFFFFFFFFFFFFFFFF80 | bar: Byte0 0 FC to Byte9 15 FC
9 | 1 | 0 | 0 | 1 | 1 | 1 | 1 | 1 | 1 | 1 | 1 | 0 | FE | FE | : | 10 | 0090 | 00 | [16 empty] | 70 | 4240 | :10009000FFFFFFFFFFFFFFFFFFFFFFFFFFFFFFFF70 | bar: Byte0 0 FC to Byte9 15 FC
10 | 1 | 0 | 1 | 0 | 1 | 1 | 1 | 1 | 1 | 1 | 1 | 0 | FE | FE | : | 10 | 00A0 | 00 | [16 empty] | 60 | 4256 | :1000A000FFFFFFFFFFFFFFFFFFFFFFFFFFFFFFFF60 | bar: Byte0 0 FC to Byte9 15 FC
11 | 1 | 0 | 1 | 1 | 1 | 1 | 1 | 1 | 1 | 1 | 0 | 1 | FD | FD | : | 10 | 00B0 | 00 | [16 empty] | 50 | 4272 | :1000B000FFFFFFFFFFFFFFFFFFFFFFFFFFFFFFFF50 | bar: Byte0 0 FC to Byte9 15 FC
12 | 1 | 1 | 0 | 0 | 1 | 1 | 1 | 1 | 1 | 1 | 1 | 0 | FE | FE | : | 10 | 00C0 | 00 | 07 | 6A | 19 | 0E | 06 | 6E | 01 | 0E | 08 | 6E | AF | DF | E6 | D7 | 03 | 00 | 51 | 1455 | :1000C000076A190E066E010E086EAFDFE6D7030051
13 | 1 | 1 | 0 | 1 | 1 | 1 | 1 | 1 | 1 | 1 | 0 | 1 | FD | FD | : | 10 | 00D0 | 00 | [16 empty] | 30 | 4304 | :1000D000FFFFFFFFFFFFFFFFFFFFFFFFFFFFFFFF30 | bar: Byte0 0 FC to Byte9 15 FC
14 | 1 | 1 | 1 | 0 | 1 | 1 | 1 | 1 | 1 | 1 | 0 | 0 | FC | FC | : | 10 | 00E0 | 00 | [16 empty] | 20 | 4320 | :1000E000FFFFFFFFFFFFFFFFFFFFFFFFFFFFFFFF20 | bar: Byte0 0 FC to Byte9 15 FC
15 | 1 | 1 | 1 | 1 | 1 | 1 | 1 | 1 | 1 | 1 | 0 | 0 | FC | FC | : | 10 | 00F0 | 00 | 00 | 01 | 02 | 03 | 04 | 05 | 06 | 07 | 08 | 09 | 10 | 11 | 12 | 13 | 14 | 15 | 64 | 412 | :1000F0000001020304050607080910111213141564
:00000001FF
Usando la memoria 27x64 para emular(funciona igual que) el circuito combinacional que detecta los números
primos y el 1,en la salida D0 y en la salida D1 los números que tiene 2 unos del 0 al 15
Note on R2: Carlos: Si colocamos 10 en decimal es 16, indicandio que la fila de datos será de 16 elementos.
Note on S2: Carlos: 1 nible son 4 bits y si son 4 nibles tenemos 4 x 4 = 16 bits que son 2 bytes.
Note on T2: Carlos: Este Byte usa 2 nibles , si es 00 son datos 01 fin de archivo es 02 memoria extendida.

## Memoria1
| Datos | Dirección | Tipo de Datos | Byte0 | Byte1 | Byte2 | Byte3 | Byte4 | Byte5 | Byte6 | Byte7 | Byte8 | Byte9 | Byte A | Byte B | Byte C | Byte D | Byte E | Byte F | Checksum | Suma | Salida al archivo (copiar la fila) de X2 hasta x19
| Byte=16 | 2 Bytes | Tipo Datos | 0 | 1 | 2 | 3 | 4 | 5 | 6 | 7 | 8 | 9 | 10 | 11 | 12 | 13 | 14 | 15 |  |  | :020000040000FA
: | 10 | 0000 | 00 | CC | C7 | C7 | 01 | 01 | 01 | 01 | 01 | 01 | 01 | 01 | 01 | 01 | 01 | 01 | 01 | 89 | 631 | :10000000CCC7C70101010101010101010101010189
: | 10 | 0010 | 00 | 02 | 02 | 02 | 02 | 02 | 02 | 02 | 02 | 02 | 02 | 02 | 02 | 02 | 02 | 02 | 02 | C0 | 64 | :1000100002020202020202020202020202020202C0
: | 10 | 0020 | 00 | AA | AA | 43 | 00 | 43 | 00 | 3F | 00 | FF | FF | FF | FF | FF | FF | FF | FF | BF | 2625 | :10002000AAAA430043003F00FFFFFFFFFFFFFFFFBF
: | 10 | 0030 | 00 | 02 | e0 | 09 | 80 | 01 | d0 | 09 | 82 | 07 | c0 | 03 | f0 | 06 | 50 | d8 | b4 | 5D | 1699 | :1000300002e0098001d0098207c003f00650d8b45D
: | 10 | 0040 | 00 | 07 | 88 | 06 | 06 | 03 | 10 | 1E | E0 | 00 | 0E | 0A | B2 | 01 | 0E | CC | 6E | F1 | 1039 | :100040000788060603101EE0000E0AB2010ECC6EF1
: | 10 | 0050 | 00 | C7 | FF | FF | FF | FF | FF | FF | FF | FF | FF | 44 | FF | FF | FF | FF | FF | A3 | 3933 | :10005000C7FFFFFFFFFFFFFFFFFF44FFFFFFFFFFA3
: | 10 | 0060 | 00 | FF | FF | 88 | 88 | FF | FF | FF | FF | FF | FF | FF | FF | FF | FF | FF | FF | 8E | 3954 | :10006000FFFF8888FFFFFFFFFFFFFFFFFFFFFFFF8E
: | 10 | 0070 | 00 | [16 empty] | 90 | 4208 | :10007000FFFFFFFFFFFFFFFFFFFFFFFFFFFFFFFF90 | bar: Byte0 0 to Byte9 15
: | 10 | 0080 | 00 | [16 empty] | 80 | 4224 | :10008000FFFFFFFFFFFFFFFFFFFFFFFFFFFFFFFF80 | bar: Byte0 0 to Byte9 15
: | 10 | 0090 | 00 | [16 empty] | 70 | 4240 | :10009000FFFFFFFFFFFFFFFFFFFFFFFFFFFFFFFF70 | bar: Byte0 0 to Byte9 15
: | 10 | 00A0 | 00 | [16 empty] | 60 | 4256 | :1000A000FFFFFFFFFFFFFFFFFFFFFFFFFFFFFFFF60 | bar: Byte0 0 to Byte9 15
: | 10 | 00B0 | 00 | [16 empty] | 50 | 4272 | :1000B000FFFFFFFFFFFFFFFFFFFFFFFFFFFFFFFF50 | bar: Byte0 0 to Byte9 15
: | 10 | 00C0 | 00 | 07 | 6A | 19 | 0E | 06 | 6E | 01 | 0E | 08 | 6E | AF | DF | E6 | D7 | 03 | 00 | 51 | 1455 | :1000C000076A190E066E010E086EAFDFE6D7030051
: | 10 | 00D0 | 00 | [16 empty] | 30 | 4304 | :1000D000FFFFFFFFFFFFFFFFFFFFFFFFFFFFFFFF30 | bar: Byte0 0 to Byte9 15
: | 10 | 00E0 | 00 | [16 empty] | 20 | 4320 | :1000E000FFFFFFFFFFFFFFFFFFFFFFFFFFFFFFFF20 | bar: Byte0 0 to Byte9 15
: | 10 | 00F0 | 00 | 00 | 01 | 02 | 03 | 04 | 05 | 06 | 07 | 08 | 09 | 10 | 11 | 12 | 13 | 14 | 15 | 64 | 412 | :1000F0000001020304050607080910111213141564
:00000001FF
Note on C3: Carlos: Si colocamos 10 en decimal es 16, indicandio que la fila de datos será de 16 elementos.
Note on D3: Carlos: 1 nible son 4 bits y si son 4 nibles tenemos 4 x 4 = 16 bits que son 2 bytes.
Note on E3: Carlos: Este Byte usa 2 nibles , si es 00 son datos 01 fin de archivo es 02 memoria extendida.

## Memoria1 (2)
| Datos | Dirección | Tipo de Datos | Byte0 | Byte1 | Byte2 | Byte3 | Byte4 | Byte5 | Byte6 | Byte7 | Byte8 | Byte9 | Byte A | Byte B | Byte C | Byte D | Byte E | Byte F | Checksum | Suma | Salida al archivo (copiar la fila) de X2 hasta x19
| Byte=16 | 2 Bytes | Tipo Datos | 0 | 1 | 2 | 3 | 4 | 5 | 6 | 7 | 8 | 9 | 10 | 11 | 12 | 13 | 14 | 15 |  |  | :020000040000FA
: | 10 | 0000 | 00 | 11 | 88 | 98 | 01 | 01 | 01 | 01 | 01 | 01 | 01 | 01 | 01 | 01 | 01 | 01 | 01 | B2 | 334 | :1000000011889801010101010101010101010101B2
: | 10 | 0010 | 00 | 02 | 02 | 02 | 02 | 02 | 02 | 02 | 02 | 02 | 02 | 02 | 02 | 02 | 02 | 02 | 02 | C0 | 64 | :1000100002020202020202020202020202020202C0
: | 10 | 0020 | 00 | AA | AA | 43 | 00 | 43 | 00 | 3F | 00 | FF | FF | FF | FF | FF | FF | FF | FF | BF | 2625 | :10002000AAAA430043003F00FFFFFFFFFFFFFFFFBF
: | 10 | 0030 | 00 | 02 | e0 | 09 | 80 | 01 | d0 | 09 | 82 | 07 | c0 | 03 | f0 | 06 | 50 | d8 | b4 | 5D | 1699 | :1000300002e0098001d0098207c003f00650d8b45D
: | 10 | 0040 | 00 | 07 | 06 | 06 | 06 | 03 | 10 | 1E | E0 | 00 | 0E | 0A | B2 | 01 | 0E | 11 | 6E | 2E | 722 | :100040000706060603101EE0000E0AB2010E116E2E
: | 10 | 0050 | 00 | [16 empty] | B0 | 4176 | :10005000FFFFFFFFFFFFFFFFFFFFFFFFFFFFFFFFB0 | bar: Byte0 0 to Byte9 15
: | 10 | 0060 | 00 | [16 empty] | A0 | 4192 | :10006000FFFFFFFFFFFFFFFFFFFFFFFFFFFFFFFFA0 | bar: Byte0 0 to Byte9 15
: | 10 | 0070 | 00 | [16 empty] | 90 | 4208 | :10007000FFFFFFFFFFFFFFFFFFFFFFFFFFFFFFFF90 | bar: Byte0 0 to Byte9 15
: | 10 | 0080 | 00 | [16 empty] | 80 | 4224 | :10008000FFFFFFFFFFFFFFFFFFFFFFFFFFFFFFFF80 | bar: Byte0 0 to Byte9 15
: | 10 | 0090 | 00 | [16 empty] | 70 | 4240 | :10009000FFFFFFFFFFFFFFFFFFFFFFFFFFFFFFFF70 | bar: Byte0 0 to Byte9 15
: | 10 | 00A0 | 00 | [16 empty] | 60 | 4256 | :1000A000FFFFFFFFFFFFFFFFFFFFFFFFFFFFFFFF60 | bar: Byte0 0 to Byte9 15
: | 10 | 00B0 | 00 | [16 empty] | 50 | 4272 | :1000B000FFFFFFFFFFFFFFFFFFFFFFFFFFFFFFFF50 | bar: Byte0 0 to Byte9 15
: | 10 | 00C0 | 00 | 07 | 6A | 19 | 0E | 06 | 6E | 01 | 0E | 08 | 6E | AF | DF | E6 | D7 | 03 | 00 | 51 | 1455 | :1000C000076A190E066E010E086EAFDFE6D7030051
: | 10 | 00D0 | 00 | [16 empty] | 30 | 4304 | :1000D000FFFFFFFFFFFFFFFFFFFFFFFFFFFFFFFF30 | bar: Byte0 0 to Byte9 15
: | 10 | 00E0 | 00 | [16 empty] | 20 | 4320 | :1000E000FFFFFFFFFFFFFFFFFFFFFFFFFFFFFFFF20 | bar: Byte0 0 to Byte9 15
: | 10 | 00F0 | 00 | 00 | 01 | 02 | 03 | 04 | 05 | 06 | 07 | 08 | 09 | 10 | 11 | 12 | 13 | 14 | 15 | 64 | 412 | :1000F0000001020304050607080910111213141564
:00000001FF
Note on C3: Carlos: Si colocamos 10 en decimal es 16, indicandio que la fila de datos será de 16 elementos.
Note on D3: Carlos: 1 nible son 4 bits y si son 4 nibles tenemos 4 x 4 = 16 bits que son 2 bytes.
Note on E3: Carlos: Este Byte usa 2 nibles , si es 00 son datos 01 fin de archivo es 02 memoria extendida.